## Sheet1
| HQ 70403 | 7 in, 3 blade |  |  |  |  | GF 7042
Throttle (%) | Thrust (g) | Voltage (V) | Current (A) | RPM | Power (W) | Efficiency (g/W) | Thrust (g) | Voltage (V) | Current (A) | RPM | Power (W) | Efficiency (g/W)
30 | 353.46 | 24.24 | 2.14 | 8192 | 51.97 | 6.8 | 319.66 | 24.24 | 1.78 | 8506 | 43.23 | 7.39
35 | 478.74 | 24.22 | 3.31 | 9342 | 80.15 | 5.97 | 433.5 | 24.22 | 2.62 | 9659 | 63.49 | 6.83
40 | 596.38 | 24.19 | 4.55 | 10488 | 110.13 | 5.42 | 552.09 | 24.2 | 3.86 | 10772 | 93.35 | 5.91
45 | 758.3 | 24.15 | 6.71 | 11716 | 162.08 | 4.68 | 697.52 | 24.18 | 5.22 | 12021 | 126.13 | 5.53
50 | 947.57 | 24.1 | 8.83 | 12801 | 212.9 | 4.45 | 836.04 | 24.14 | 7.22 | 13240 | 174.32 | 4.8
55 | 1131.8 | 24.06 | 11.29 | 13891 | 271.71 | 4.17 | 988.93 | 24.1 | 9.24 | 14379 | 222.65 | 4.44
60 | 1290.19 | 24.01 | 14.27 | 14807 | 342.61 | 3.77 | 1196.6 | 24.04 | 12.15 | 15407 | 292.09 | 4.1
70 | 1585.74 | 23.9 | 20.64 | 16402 | 493.17 | 3.22 | 1474.19 | 23.95 | 18.25 | 17166 | 437.12 | 3.37
80 | 1865.32 | 23.78 | 27.73 | 17739 | 659.4 | 2.83 | 1783.25 | 23.83 | 24.52 | 18809 | 584.3 | 3.05
90 | 2210.2 | 23.63 | 36.73 | 18865 | 867.82 | 2.55 | 1969.91 | 23.71 | 32.06 | 20211 | 760.06 | 2.59
100 | 2360.61 | 23.48 | 45.11 | 19617 | 1059.16 | 2.23 | 2116.55 | 23.54 | 41.26 | 21357 | 971.16 | 2.18
Current Mass (g)
2243
Per Motor | [14 empty] | Battery (mAh) | Battery (Am)
560.75 | [12 empty] | Drone (g) | 2200
[13 empty] | per motor | 550
Comparing 14.8V | [12 empty] | 6S solver | 549.9996 | 2200 | 132
Volt ratio | 0.66667 | [11 empty] | 4S solver | 549.9996 | 2200 | 132
RPM should be 67% of what it would be at 22.4 V
Voltage |  | Power (w) | Current | [10 empty] | X (A) | Y (g) | x4 motors | flight time | use n = .8
16.16 |  | 51.97 | 3.216 | [9 empty] | 6S | 3.9916 | 550 | 15.9664 | 8.2674 | 6.6139
16.1467 |  | 80.15 | 4.9639 | [9 empty] | 4S | 5.9911 | 550 | 23.9643 | 5.5082 | 4.4066
16.1267 |  | 110.13 | 6.8291 | [10 empty] | ^^hover current
16.1 |  | 162.08 | 10.0671
16.0667 |  | 212.9 | 13.251
16.04 |  | 271.71 | 16.9395
16.0067 |  | 342.61 | 21.4042
15.9333 |  | 493.17 | 30.9521
15.8533 |  | 659.4 | 41.5938
15.7533 |  | 867.82 | 55.088
15.6533 |  | 1059.16 | 67.6635

## Sheet2
Motor: | SunnySky XS High Power X4110S | Voltage (V) | Thrust (g) | Current (A) | Power (W) | Efficiency (g/W) | RPM | Scaled to | Thrust (g) | Current (A) | Power (W) | Efficiency (g/W)
Propellor: | EOLO 15*8 (15 in) | 22.2 | 500 | 1.9 | 42 | 11.85 |  | 14.8V | 222.2222 | 0.84444 | 12.4444 | 17.775
mass (g)= | 165 | 22.2 | 1000 | 4.9 | 109 | 9.19 |  |  | 444.4444 | 2.1778 | 32.2963 | 13.785 | [7 empty] | kv | Prop Diameter
kv= | 400 | 22.2 | 1500 | 9.2 | 204 | 7.34 |  |  | 666.6667 | 4.0889 | 60.4444 | 11.01 | [7 empty] | 400 | 15
|  | 22.2 | 2000 | 14.2 | 315 | 6.34 |  |  | 888.8889 | 6.3111 | 93.3333 | 9.51 | [7 empty] | 780 | 13
|  | 22.2 | 2430 | 18.8 | 417 | 5.82 |  |  | 1080 | 8.3556 | 123.5556 | 8.73 | [7 empty] | 1150 | 8
Motor: | SunnySky X Series V3 X3520 | Voltage (V) | Thrust (g) | Current (A) | Power (W) | Efficiency (g/W) | RPM | [12 empty] | 1300 | 7
Propellor: | APC13*8 (13 in) | 14.8 | 500 | 3.6 | 53.28 | 9.38 | 3829
mass (g)= | 219 |  | 750 | 6.2 | 91.76 | 8.17 | 4506
kv= | 780 |  | 1000 | 9.3 | 137.64 | 7.27 | 5190
|  |  | 1250 | 12.7 | 187.96 | 6.65 | 5760 |  |  | Already at 14.8V
|  |  | 1500 | 16.9 | 250.12 | 6 | 6369
|  |  | 1750 | 21 | 310.8 | 5.63 | 6787
|  |  | 2000 | 26 | 384.8 | 5.2 | 7250
|  |  | 2250 | 31 | 458.8 | 4.9 | 7650
|  |  | 2500 | 36.8 | 544.64 | 4.59 | 8029
|  |  | 2750 | 43.7 | 646.76 | 4.25 | 8410
|  |  | 3260 | 58.6 | 867.28 | 3.76 | 9030
Motor: |  | Voltage (V) | Thrust (g) | Current (A) | Power (W) | Efficiency (g/W)
Propellor: | APC 8*6 (8 in) | 15.88 | 394 | 5.02 | 79.68 | 4.95
mass (g)= | 63 | 15.87 | 463 | 5.91 | 93.82 | 4.94 | [7 empty] | Battery (mAh) | 2200 | Battery (Am) | 132
kv= | 1150 | 15.85 | 506 | 6.89 | 109.23 | 4.63 | [7 empty] | Time for each motor at Hover |  |  | Use base mass of 2kg (2000g)
|  | 15.83 | 553 | 7.89 | 124.93 | 4.42 | [7 empty] | kV | total mass | mass per motor | solver | current per motor | Flight time at hover 4 motors, n = .8
|  | 15.8 | 608 | 9.11 | 143.83 | 4.22 | [7 empty] | 400 kV | 2660 | 665 | 665 | 4.0682 | 6.4894
|  | 15.77 | 654 | 10.32 | 162.75 | 4.02 |  |  |  | Already at 14.8V |  |  |  | 780 kV | 2876 | 719 | 719 | 5.7187 | 4.6164 | Required Thrust
|  | 15.74 | 726 | 11.81 | 185.82 | 3.91 | [7 empty] | 980 kV | 2340 | 585 |  |  | #DIV/0! | 600 | 600
|  | 15.69 | 815 | 13.86 | 217.42 | 3.75 | [7 empty] | 1150 kV | 2252 | 563 | 562.9998 | 8.1598 | 3.2354 | 0 | 60
|  | 15.64 | 912 | 16.18 | 253.03 | 3.6 | [7 empty] | 1300 kV | 2186.4 | 546.6 | 546.6 | 6.1139 | 4.318
|  | 15.51 | 1088 | 21.49 | 333.35 | 3.26
|  | 15.47 | 1129 | 23.1 | 357.33 | 3.16
Motor: | T Hobby F90 | Voltage (V) | Thrust (g) | Current (A) | Power (W) | Efficiency (g/W) | RPM |  | Thrust (g) | Current (A) | Power (W) | Efficiency (g/W)
Propellor: | HQ 70403 (7 in) | 24.24 | 353.46 | 2.14 | 51.97 | 6.8 | 8192 |  | 157.0933 | 0.95111 | 15.3985 | 10.2
mass (g)= | 46.6 | 24.22 | 478.74 | 3.31 | 80.15 | 5.97 | 9342 |  | 212.7733 | 1.4711 | 23.7481 | 8.955
kv= | 1300 | 24.19 | 596.38 | 4.55 | 110.13 | 5.42 | 10488 |  | 265.0578 | 2.0222 | 32.6311 | 8.13
|  | 24.15 | 758.3 | 6.71 | 162.08 | 4.68 | 11716 |  | 337.0222 | 2.9822 | 48.0237 | 7.02
|  | 24.1 | 947.57 | 8.83 | 212.9 | 4.45 | 12801 |  | 421.1422 | 3.9244 | 63.0815 | 6.675
|  | 24.06 | 1131.8 | 11.29 | 271.71 | 4.17 | 13891 |  | 503.0222 | 5.0178 | 80.5067 | 6.255
|  | 24.01 | 1290.19 | 14.27 | 342.61 | 3.77 | 14807 |  | 573.4178 | 6.3422 | 101.5141 | 5.655
|  | 23.9 | 1585.74 | 20.64 | 493.17 | 3.22 | 16402 |  | 704.7733 | 9.1733 | 146.1244 | 4.83
|  | 23.78 | 1865.32 | 27.73 | 659.4 | 2.83 | 17739 |  | 829.0311 | 12.3244 | 195.3778 | 4.245
|  | 23.63 | 2210.2 | 36.73 | 867.82 | 2.55 | 18865 |  | 982.3111 | 16.3244 | 257.1319 | 3.825
|  | 23.48 | 2360.61 | 45.11 | 1059.16 | 2.23 | 19617 |  | 1049.16 | 20.0489 | 313.8252 | 3.345
Motor: | SunnySky X Series V3 X2814 | [6 empty] | Voltage (V) | Thrust (g) | Current (A) | Power (W) | Efficiency (g/W) | RPM
Propellor: | APC9060 | [7 empty] | 500 | 6 | 88.8 | 5.63 | 6795
mass (g)= | 110 | [7 empty] | 750 | 10 | 148 | 5.07 | 8200
kv= | 1250 | [7 empty] | 1000 | 14.7 | 217.56 | 4.6 | 9379
[9 empty] | 1250 | 20.1 | 297.48 | 4.2 | 10336
[9 empty] | 1500 | 26.2 | 387.76 | 3.87 | 11271
[9 empty] | 1750 | 32.9 | 486.92 | 3.59 | 12115
[9 empty] | 2000 | 43.3 | 640.84 | 3.12 | 12926
[9 empty] | 2360 | 52.3 | 774.04 | 3.05 | 13942
Motor: | SunnySky X Series V3 X2220 | [6 empty] | Voltage (V) | Thrust (g) | Current (A) | Power (W) | Efficiency (g/W) | RPM
Propellor: | APC9047 | [6 empty] | 14.8 | 100 | 0.8 | 11.84 | 8.45 | 3146
mass (g)= | 85 | [7 empty] | 200 | 1.6 | 23.68 | 8.45 | 4527
kv= | 980 | [7 empty] | 300 | 2.7 | 39.96 | 7.51 | 5592
[9 empty] | 400 | 4 | 59.2 | 6.76 | 6521
[9 empty] | 500 | 5.3 | 78.44 | 6.37 | 7243
[9 empty] | 600 | 6.5 | 96.2 | 6.24 | 7994
[9 empty] | 700 | 8.2 | 121.36 | 5.77 | 8698
[9 empty] | 800 | 9.6 | 142.08 | 5.63 | 9338
[9 empty] | 900 | 11.2 | 165.76 | 5.43 | 9890
[9 empty] | 1000 | 13 | 192.4 | 5.2 | 10416
[9 empty] | 1100 | 15.2 | 224.96 | 4.89 | 11031
[9 empty] | 1200 | 17.2 | 254.56 | 4.71 | 11606
[9 empty] | 1300 | 18.9 | 279.72 | 4.65 | 11985
[9 empty] | 1450 | 22.1 | 327.08 | 4.43 | 12622
Motor: | RCD 3115 900KV Brushless Motor | Voltage (V) | Thrust (g) | Current (A) | Power (W) | Efficiency (g/W) | RPM |  | Thrust (g) | Current (A) | Power (W) | Efficiency (g/W)
Propellor: | 1050 | 25.32 | 128 | 0.74 | 18.7 | 15.2 | 2984 |  | 56.8889 | 0.32889 | 5.5407
mass (g)= | 112 | 25.2 | 469 | 3.25 | 81.9 | 9.8 | 5293 |  | 208.4444 | 1.4444 | 24.2667
kv= | 900 | 24.96 | 1024 | 8.55 | 213.4 | 7.6 | 7452 |  | 455.1111 | 3.8 | 63.2296
|  | 24.5 | 1781 | 18.25 | 447.1 | 6.1 | 9547 |  | 791.5556 | 8.1111 | 132.4741
|  | 23.86 | 2526 | 32.18 | 767.8 | 5.2 | 11286 |  | 1122.6667 | 14.3022 | 227.4963
|  | 23.12 | 3178 | 47.34 | 1094.5 | 4.7 | 12599 |  | 1412.4444 | 21.04 | 324.2963
|  | 22.22 | 3651 | 64.2 | 1426.5 | 4.3 | 13600 |  | 1622.6667 | 28.5333 | 422.6667
|  | 22.1 | 3870 | 66.2 | 1463 | 4.2 | 14000 |  | 1720 | 29.4222 | 433.4815
|  | 22.1 | 3960 | 68 | 1502 | 4 | 14650 |  | 1760 | 30.2222 | 445.037